## mp
| Na | Mg | P | S | K | Ca | V | Cr | Mn | Fe | Co | Ni | Cu | Zn | As | Mo | Se | Cd
1 | 0.082827 | 0.12513 | 1 | 0.17213 | 0.74031 | 0.0047488 | 4.5557e-06 | 3.7557e-06 | 7.104e-05 | 0.0071696 | 2.9819e-05 | 1.3337e-06 | 0.00099889 | 0.00039897 | 4.6369e-06 | 7.8451e-06 | 3.1521e-06 | 2.3588e-06
2 | 0.073225 | 0.12344 | 1 | 0.16867 | 0.71449 | 0.0042551 | 4.2457e-06 | 4.1031e-06 | 6.8385e-05 | 0.0070285 | 2.8468e-05 | 1.0164e-06 | 0.0010181 | 0.00040039 | 4.1374e-06 | 8.0595e-06 | 3.1303e-06 | 2.2825e-06
3 | 0.08764 | 0.13414 | 1 | 0.17566 | 0.78658 | 0.0050352 | 8.0393e-06 | 3.7432e-06 | 7.1791e-05 | 0.0071985 | 3.0006e-05 | 8.897e-07 | 0.00094362 | 0.0004316 | 4.1829e-06 | 8.2038e-06 | 2.8244e-06 | 2.275e-06
4
Avg | 0.081231 | 0.12757 | 1 | 0.17215 | 0.74713 | 0.0046797 | 5.6136e-06 | 3.8673e-06 | 7.0405e-05 | 0.0071322 | 2.9431e-05 | 1.0799e-06 | 0.00098687 | 0.00041032 | 4.3191e-06 | 8.0361e-06 | 3.0356e-06 | 2.3055e-06
SD | 0.0073389 | 0.0057531 | 0 | 0.003493 | 0.036524 | 0.00039461 | 2.1064e-06 | 2.0431e-07 | 1.7893e-06 | 9.0967e-05 | 8.392e-07 | 2.2873e-07 | 3.8667e-05 | 1.8445e-05 | 2.762e-07 | 1.805e-07 | 1.8321e-07 | 4.6353e-08

## ms
| Na | Mg | P | S | K | Ca | V | Cr | Mn | Fe | Co | Ni | Cu | Zn | As | Mo | Se | Cd
1 | 0.48119 | 0.72693 | 5.8095 | 1 | 4.3009 | 0.027588 | 2.6467e-05 | 2.1819e-05 | 0.00041271 | 0.041652 | 0.00017323 | 7.7483e-06 | 0.0058031 | 0.0023178 | 2.6938e-05 | 4.5576e-05 | 1.8312e-05 | 1.3703e-05
2 | 0.43412 | 0.73181 | 5.9286 | 1 | 4.236 | 0.025227 | 2.5171e-05 | 2.4326e-05 | 0.00040543 | 0.041669 | 0.00016878 | 6.0257e-06 | 0.006036 | 0.0023738 | 2.4529e-05 | 4.7782e-05 | 1.8558e-05 | 1.3532e-05
3 | 0.49892 | 0.76363 | 5.6929 | 1 | 4.4779 | 0.028665 | 4.5766e-05 | 2.1309e-05 | 0.0004087 | 0.04098 | 0.00017082 | 5.0649e-06 | 0.0053719 | 0.0024571 | 2.3813e-05 | 4.6703e-05 | 1.6079e-05 | 1.2951e-05
4
Avg | 0.47141 | 0.74079 | 5.8103 | 1 | 4.3382 | 0.02716 | 3.2468e-05 | 2.2485e-05 | 0.00040895 | 0.041434 | 0.00017094 | 6.2797e-06 | 0.005737 | 0.0023829 | 2.5093e-05 | 4.6687e-05 | 1.765e-05 | 1.3396e-05
SD | 0.033486 | 0.01993 | 0.11789 | 0 | 0.12522 | 0.0017584 | 1.1535e-05 | 1.6148e-06 | 3.6427e-06 | 0.00039298 | 2.231e-06 | 1.3596e-06 | 0.00033692 | 7.007e-05 | 1.6374e-06 | 1.1029e-06 | 1.3659e-06 | 3.9425e-07

## fmol
| Na | Mg | P | S | K | Ca | V | Cr | Mn | Fe | Co | Ni | Cu | Zn | As | Mo | Se | Cd
1 | 0.043082 | 0.065085 | 0.52015 | 0.089534 | 0.38507 | 0.0024701 | 2.3697e-06 | 1.9535e-06 | 3.6951e-05 | 0.0037292 | 1.551e-05 | 6.9373e-07 | 0.00051957 | 0.00020752 | 2.4119e-06 | 4.0806e-06 | 1.6396e-06 | 1.2269e-06
2 | 0.038647 | 0.065148 | 0.52779 | 0.089024 | 0.3771 | 0.0022458 | 2.2408e-06 | 2.1656e-06 | 3.6093e-05 | 0.0037096 | 1.5025e-05 | 5.3644e-07 | 0.00053735 | 0.00021132 | 2.1837e-06 | 4.2537e-06 | 1.6521e-06 | 1.2047e-06
3 | 0.044212 | 0.067669 | 0.50447 | 0.088615 | 0.39681 | 0.0025401 | 4.0556e-06 | 1.8883e-06 | 3.6217e-05 | 0.0036315 | 1.5137e-05 | 4.4883e-07 | 0.00047603 | 0.00021773 | 2.1102e-06 | 4.1386e-06 | 1.4248e-06 | 1.1477e-06
4
Avg | 0.041981 | 0.065967 | 0.51747 | 0.089058 | 0.38633 | 0.0024187 | 2.8887e-06 | 2.0025e-06 | 3.642e-05 | 0.0036901 | 1.5224e-05 | 5.5967e-07 | 0.00051098 | 0.00021219 | 2.2352e-06 | 4.1576e-06 | 1.5722e-06 | 1.1931e-06
SD | 0.0029413 | 0.001474 | 0.011888 | 0.00046024 | 0.0099122 | 0.00015374 | 1.0126e-06 | 1.4498e-07 | 4.637e-07 | 5.1724e-05 | 2.5395e-07 | 1.2409e-07 | 3.1546e-05 | 5.1604e-06 | 1.5733e-07 | 8.8118e-08 | 1.2775e-07 | 4.0875e-08

## atoms
atoms/cell x 10^6 | Na | Mg | P | S | K | Ca | V | Cr | Mn | Fe | Co | Ni | Cu | Zn | As | Mo | Se | Cd
1 | 25.9448 | 39.195 | 313.2399 | 53.9184 | 231.8958 | 1.4875 | 0.001427 | 0.0011764 | 0.022252 | 2.2458 | 0.0093405 | 0.00041777 | 0.31289 | 0.12497 | 0.0014525 | 0.0024574 | 0.00098736 | 0.00073887
2 | 23.274 | 39.2332 | 317.8442 | 53.6116 | 227.0979 | 1.3525 | 0.0013495 | 0.0013042 | 0.021736 | 2.234 | 0.0090484 | 0.00032305 | 0.3236 | 0.12726 | 0.001315 | 0.0025617 | 0.00099494 | 0.00072549
3 | 26.625 | 40.7512 | 303.8009 | 53.3652 | 238.9642 | 1.5297 | 0.0024423 | 0.0011372 | 0.02181 | 2.1869 | 0.0091158 | 0.00027029 | 0.28667 | 0.13112 | 0.0012708 | 0.0024923 | 0.00085806 | 0.00069115
4
Avg | 25.2813 | 39.7265 | 311.6284 | 53.6318 | 232.6526 | 1.4566 | 0.0017396 | 0.0012059 | 0.021933 | 2.2222 | 0.0091682 | 0.00033704 | 0.30772 | 0.12779 | 0.0013461 | 0.0025038 | 0.00094679 | 0.00071851
SD | 1.7713 | 0.88766 | 7.159 | 0.27716 | 5.9692 | 0.092584 | 0.00060981 | 8.7308e-05 | 0.00027924 | 0.031149 | 0.00015293 | 7.473e-05 | 0.018998 | 0.0031077 | 9.4744e-05 | 5.3066e-05 | 7.6933e-05 | 2.4615e-05

## conc
| Na | Mg | P | S | K | Ca | V | Cr | Mn | Fe | Co | Ni | Cu | Zn | As | Mo | Se | Cd
1
2
3
4
Avg | #DIV/0! | #DIV/0! | #DIV/0! | #DIV/0! | #DIV/0! | #DIV/0! | #DIV/0! | #DIV/0! | #DIV/0! | #DIV/0! | #DIV/0! | #DIV/0! | #DIV/0! | #DIV/0! | #DIV/0! | #DIV/0! | #DIV/0! | #DIV/0!
SD | #DIV/0! | #DIV/0! | #DIV/0! | #DIV/0! | #DIV/0! | #DIV/0! | #DIV/0! | #DIV/0! | #DIV/0! | #DIV/0! | #DIV/0! | #DIV/0! | #DIV/0! | #DIV/0! | #DIV/0! | #DIV/0! | #DIV/0! | #DIV/0!

## media
| Na | Mg | P | S | K | Ca | V | Cr | Mn | Fe | Co | Ni | Cu | Zn | As | Mo | Se | Cd | Gd
1 | 128.6964 | 0.95125 | 24.8831 | 13.1602 | 33.3765 | 0.39395 | 0.0042096 | 0.00034462 | 0.0012446 | 0.017237 | 0.0006145 | 0.00016758 | 0.00031522 | 0.042138 | 0.00012791 | 0.00016003 | 0.00016114 | 5.0507e-06 | 0.040174
2 | 128.9557 | 0.94306 | 24.6298 | 13.2781 | 32.3275 | 0.39729 | 0.0043004 | 0.00036406 | 0.0012693 | 0.017462 | 0.00062306 | 0.00018262 | 0.00031824 | 0.037543 | 0.00013687 | 0.00016405 | 0.0001736 | 5.8446e-06 | 0.041667
3 | 130.7566 | 0.93306 | 25.5446 | 13.0626 | 32.5573 | 0.3412 | 0.0042762 | 0.00035471 | 0.0012619 | 0.017487 | 0.00062122 | 0.00017501 | 0.00033865 | 0.037127 | 0.0001392 | 0.00016331 | 0.00016968 | 4.7734e-06 | 0.041945
4
Avg | 129.4696 | 0.94246 | 25.0192 | 13.167 | 32.7538 | 0.37748 | 0.0042621 | 0.00035446 | 0.0012586 | 0.017395 | 0.00061959 | 0.00017507 | 0.00032404 | 0.038936 | 0.00013466 | 0.00016247 | 0.00016814 | 5.2229e-06 | 0.041262
SD | 1.1221 | 0.0091099 | 0.47236 | 0.10791 | 0.55138 | 0.031465 | 4.7023e-05 | 9.7256e-06 | 1.2672e-05 | 0.00013739 | 4.5034e-06 | 7.5202e-06 | 1.2747e-05 | 0.002781 | 5.9639e-06 | 2.1402e-06 | 6.3721e-06 | 5.5598e-07 | 0.00095274